## Załącznik do OPZ nr 3
Załącznik do OPZ nr 3
Wymagania w zakresie parametrów wyposażenia dostarczanego przez Wykonawcę w ramach realizacji umowy.
L.p. | Rodzaj asortymentu | ilość | Wymiary | Opis | Oznakowanie
1. | Wózki transportowe kontenerowe jezdne duże, ze składaną ścianka i pokrywą. | 13 | wymiary zewnętrzne: wys. 1400 mm x szer. 1000 mm x gł. 700 mm (+/- 100mm) | wykonane z aluminium, odporne na działanie środków dezynfekcyjnych, łatwe w myciu i dezynfekcji manualnej, na 4 jezdnych kółkach; | logo lub nazwa Wykonawcy
2. | Wózki transportowe kontenerowe jezdne średnie, ze składaną ścianka i pokrywą. | 3 | wymiary zewnętrzne: wys. 1300 mm x szer. 1300 mm x gł. 700 mm (+/- 100mm) | wykonane z aluminium, odporne na działanie środków dezynfekcyjnych, łatwe w myciu i dezynfekcji manualnej, na 4 jezdnych kółkach; | logo lub nazwa Wykonawcy
3. | Wózki transportowe kontenerowe jezdne małe z pokrywą. | 7 | wymiary zewnętrzne: wys. 750 mm x szer. 700 mm x gł. 600 mm (+/- 100mm) | wykonane z aluminium, odporne na działanie środków dezynfekcyjnych, łatwe w myciu i dezynfekcji manualnej, na 4 jezdnych kółkach; | logo lub nazwa Wykonawcy
4. | Stelaże do segregacji bielizny i odzieży brudnej z pokrywami. | 20 | wymiary zewnętrzne: wys. 950 mm x szer. 800 mm x gł. 500 mm (+/- 100mm) | na podstawie jezdnej, z 2 pokrywami: czerwona i niebieska z zaciskami na worki i spowalniaczem opadania pokryw; wyposażone w podest na worek; odporne na działanie środków dezynfekcyjnych, łatwe w myciu i dezynfekcji manualnej, na 4 jezdnych kółkach; | logo lub nazwa Wykonawcy
5. | Stelaże do segregacji bielizny i odzieży brudnej z pokrywami. | 5 | wymiary zewnętrzne: wys. 950 mm x szer. 800 mm x gł. 500 mm (+/- 100mm) | na podstawie jezdnej, z 2 pokrywami: 2 x zielona z zaciskami na worki i spowalniaczem opadania pokryw; wyposażone w podest na worek; odporne na działanie środków dezynfekcyjnych, łatwe w myciu i dezynfekcji manualnej, na 4 jezdnych kółkach; | logo lub nazwa Wykonawcy
6. | Mobilny czytnik RFID | 1 | Wymiary zewnetrzne ni e większe niż: 300 mm x 300 mm x 300 mm | Urządzenie z wbudowaną anteną do zbierania danych z tagów asortymentu wynajmowanego znajdują się w pobliżu czytnika. | logo lub nazwa Wykonawcy